## v3.0
No | Ref | Value | Package | Qnty | Assy | Supplier | Supplier Part # | Digikey Part # | Price | Total | URL
1 | U1,U2,U3,U4,U5,U6 | RF PWR DVDR 950MHZ-2.15GHZ | 2.04 x 1.29 SMD | 6 | 6 | TTM | PD0922J5050S2HF | 1173-1094-1-ND | 160 | 960 | https://www.digikey.jp/product-detail/ja/anaren/PD0922J5050S2HF/1173-1094-1-ND/3069293
2 | C1,C2 | 0.1uF | C1005 | 2 | 2 | 39 | Kyocera | KGM05AR71C104KH | 478-KGM05AR71C104KHCT-ND | 2.2 | 4.4 | https://www.digikey.jp/ja/products/detail/kyocera-avx/KGM05AR71C104KH/3080100
3 | C5,C6,C7,C8,C9,C10,C11,C12,C13,C14 | 100pF | C1005 | 10 | 10 | Kyocera | KGM05ACG1H101JH | 478-KGM05ACG1H101JHCT-ND | 3.7 | 37 | https://www.digikey.jp/ja/products/detail/kyocera-avx/KGM05ACG1H101JH/563192
4 | L1,L2,L3,L4 | 68nH | L1608 | 4 | 4 | Murata | LQW18AN68NJ00D | 490-1178-1-ND | 24 | 96 | https://www.digikey.jp/ja/products/detail/murata-electronics/LQW18AN68NJ00D/584386
5 | R1,R2,R3,R4,R5,R6 | 100 | R1005 | 6 | 6 | YAGEO | RC0402JR-07100RL | 311-100JRCT-ND | 2.9 | 17.4 | https://www.digikey.jp/ja/products/detail/yageo/RC0402JR-07100RL/726415
6 | J1,J2,J3,J4,J5,J6,J7,J8,J9,J10 | SMA JACK EDGE MNT | SMA-ANG | 10 | 0 | uxcell | - | - | 157.6 | 1576 | https://www.amazon.co.jp/uxcell-a11053100ux0317-RF%E3%82%B3%E3%83%8D%E3%82%AF%E3%82%BF%E3%82%A2%E3%83%80%E3%83%97%E3%82%BF-SMA%E3%82%B9%E3%83%88%E3%83%AC%E3%83%BC%E3%83%88%E3%82%B3%E3%83%8D%E3%82%AF%E3%82%BF-%E3%82%A8%E3%83%B3%E3%83%89%E8%B5%B7%E5%8B%95-PCB%E3%83%9E%E3%82%A6%E3%83%B3%E3%83%88-SMA%E3%83%A1%E3%82%B9%E3%83%97%E3%83%A9%E3%82%B0-5%E5%80%8B%E5%85%A5%E3%82%8A/dp/B006Z95OEC
| Subtotal |  |  |  | 28 |  |  |  |  | 2688.6
| PCB | FR4, 4-layer | 72 x 26 x 1.6 mm | 1 | 0 | JLCPCB |  |  | 701.1 | 701.1 | https://jlcpcb.com/ | 5pcs
| CASE | SLA(Resin), Snading-General | 104 x 29 x 12 mm | 1 | 0 | JLC3DP |  |  | 714 | 714
| Subtotal | [8 empty] | 1415.1
| Total | [8 empty] | 4103.7